## Przedmiar robót
Przebudowa obiektu mostowego w miejscowości Zgłowiączka w ciągu drogi powiatowej nr 2919C Żydowo - Zgłowiączka - Wiktorowo
PRZEDMIAR ROBÓT
Lp. | Pozycja | Wyszczególnienie elementów rozliczeniowych | Jednostka | Ilość
1 | 2 | 3 | 4 | 5
|  | ROBOTY DROGOWE | x | x
| D.00.00.00. | WYMAGANIA OGÓLNE
1 | D.00.00.00. | Koszt dostosowania wymagań warunków umowy i wymagań ogólnych, ustawienie i utrzymanie przez cały okres budowy elementów zabezpieczających oraz demontaż po zakończeniu robót, wykonanie projektów technologicznych niezbędnych do wkonania robót, organizacja placu budowy | rycz. | 1
x | D.01.00.00. | ROBOTY PRZYGOTOWAWCZE KOD CPV 45100000-8 | x | x
2 | D.01.01.01 | Wytyczenie trasy i punktów wysokościowych oraz obiektów inżynieryjnych i technicznych | rycz. | 1
3 | D.01.02.02 | Zdjecie warstwy humus o średniej grubości do 30cm u - do ponownego wykorzystania | m2 | 180
4 | D.01.02.02 | Zdjęcie warstwy humusu gr. 30 cm wymieszanego z tłuczniem, żwirem, piaskiem wraz z wywiezieniem na składowisko Wykonawcy. | m2 | 250
5 | D.01.02.04 | Rozbiórka istniejącej konstrukcji jezdni (podbudowy) o gr. do 30 cm w miejscu wykonania nowej konstrukcji jezdni | m2 | 565
6 | D.01.02.04 | Dociecie istniejących krawędzi jezdni wraz z rozbiórka | m | 151
7 | D.01.02.04 | karczowanie krzaków i poszycia wraz z wywiezieniem pozostałości na składowisko Wykonawcy oraz wycinka drzew w wieku do 20 lat z terenów leśnych i wycinka innych drzew nie wymagających decyzji z pozostałych terenów objętych inwestycją wraz z utylizacją | ha | 0.15
8 | D.01.02.04 | Wycinka drzew wraz z wywozem drewna na składowisko Zamawiającego | szt. | 9
9 | D.01.02.04 | Rozbiórka elementów wyszczególnionych w dok. projektowej istniejącego mostu o konstrukcji żelbetowej wraz z wyposarzeniem oraz barierami na obiekcie | rycz. | 1
10 | D.01.02.04 | Rozbiórka istniejących stref przejsciowych za przyczółkami | rycz. | 1
11 | D.01.02.04 | Rozbiórka istniejących ścieków drogowych i skarpowych | rycz. | 1
12 | D.01.02.04 | Rozbiórka istniejcego umocnienia stożków mostowych oraz istn. schodów | rycz | 1
13 | D.01.02.04 | Rozbiórka istn. bariery energochłonnej na dojazdach do mostu wraz z ponownym wbudowaniem po zakończeniu robót. Demontaż barier nie może powodować zagrożenia bezpieczeństwa ruchu przy ruchu wahadłowym | rycz | 1
x | D.02.00.00. | ROBOTY ZIEMNE 45220000-5 | x | x
14 | D.02.01.01 | Wykonanie wykopów (na dojazdach do obiektu wraz z odwiezieniem urobku na składowisko Wykonawcy | m3 | 120
15 | D.02.01.01 | Wykonanie wykopów wraz z odwiezieniem urobku na składowisko Wykonawcy przy moście wraz z zabezpieczeniem wykopu i ewentualnym pompowaniem wody Sposób zabezpieczenia wykopu zależny od Wykonawcy (np. stalowa ścianka szczelna. | m3 | 30
16 | D.02.01.01 | Wykonanie wykopów ręcznie wraz z odwiezieniem urobku na składowisko Wykonawcy | m3 | 10
17 | D.02.03.01 | Wykonanie nasypów drogowych | m3 | 250
18 | D.02.03.01 | Nasypy w obrębie mostu wraz z zasypywaniem | m3 | 25
x | D.03.00.00. | ODWODNIENIE KORPUSU DROGOWEGO KOD CPV 45230000-8 | x | x
19 | D.03.02.01 | Wykonanie profilowania istniejących rowów przydrożnych i istniejących skarp | m | 500
20 | D.03.02.01 | Wykonanie ścieków trójkątnych wg KPED 01.16 o szerokości 50 cm wraz z ławą betonową i oporem | mb | 70
x | D.04.00.00. | PODBUDOWY KOD CPV 45233000-9 | x | x
21 | D.04.01.01. | Profilowanie i zagęszczenie podłoża z gr. kat. II-IV w miejscu wykonywania nowej konstrukcji jezdni | m2 | 870
22 | D.04.01.01. | Profilowanie i zagęszczenie podłoża z gr. kat. II-IV pod poszerzeniami | m2 | 260
23 | D.04.04.02 | Wykonanie warstwy podbudowy z kruszywa łamanego stabilizowanego mechanicznie gr. 20 cm, po zagęszczeniu w miejscach wykonywania nowej konstrukcji drogi | m2 | 748
24 | D.04.04.02 | Wykonanie warstwy podbudowy z kruszywa łamanego stabilizowanego mechanicznie gr. 20 cm, po zagęszczeniu w miejscach wykonywania poszeżeń | m2 | 189
25 | D.04.04.02 | Wykonanie warstwy podbudowy z kruszywa łamanego stabilizowanego mechanicznie gr. 15 cm, po zagęszczeniu w miejscach wykonywania pobocza utwardzonego | m2 | 60
26 | D.04.04.02 | Wykonanie poboczy z kruszwa łamanego stabilizowanego mechanicznie o gr. 15 cm | m2 | 390
27 | D.04.04.02a | Wykonanie mieszanki niezwiązanej C50/30 0/31,5 stabilizowana georusztem wielokształtnym o gr. 20cm w miejscu wykonania nowej konstrukcji drogi oraz pod poboczami utwardzonymi | m2 | 870
28 | D.04.04.02a | Wykonanie stabilizacji z kruszywa łamanego 0 - 63 mm gr.20 cm wraz z georusztem trójosiowym + geowłóknina na dł. 6,0 m - pod płytami przejściowymi | m2 | 80
29 | D.04.04.02a | Wykonanie stabilizacji z kruszywa łamanego 0 - 63 mm gr.30 cm wraz z georusztem trójosiowym + geowłóknina na dł. 6,0 m - pod płytami przejściowymi | m2 | 80
x | D.04.05.00. | PODBUDOWY Z GRUNTÓW STABILIZOWANYCH SPOIWAMI | x | x
30 | D.04.05.01 | Wykonanie ulepszonego podłoża z gruntocementu o Rm=2,5 MPa, gr. 15 cm w miejscach wykonywania poszeżenia | m2 | 260
x |  | PODBUDOWY Z BETONU ASFALTOWEGO | x | x
31 | D.04.07.01 | Wykonanie podbudowy zasadniczej z AC22P gr. 9 cm w miejscach wykonywania nowej konstrukcji drogi | m2 | 693
32 | D.04.07.01 | Wykonanie podbudowy zasadniczej z AC22P gr. 9 cm w miejscach wykonywania poszeżenia | m2 | 175
x | D.05.00.00. | NAWIERZCHNIE KOD CPV 45233000-9 | x | x
33 | D.05.03.11 | Frezowanie istniejącej warstwy bitumicznej na głębokość średnią do 10cm w miejscach wykonania nowej nawierzcni jezdni | m2 | 560
34 | D.05.03.11 | Frezowanie profilujące warstwy bitumicznej z uzupełnieniem miejscowych ubytków | m2 | 755
35 | D.05.03.13 | Wykonanie warstwy ścieralnej z SMA11 o gr.4 cm | m2 | 1615
36 | D.05.03.14 | Wykonanie warstwy profilującej o grubości do 4 cm | m2 | 755
37 | D.05.03.15 | Wykonanie kompozytu asfaltowego w miejscu naprawy krawędzi szerokości 2,0 m | m2 | 320
x | D.06.00.00. | ROBOTY WYKOŃCZENIOWE KOD CPV 45233000-9 | x | x
38 | D.06.01.01. | Plantowanie, humusowanie grubości 10 cm z obsianiem trawą. | m2 | 500
39 | D.06.01.06. | Umocnienie stożków kostką kamienną 15/17 na betonie C 16/20 o gr. 20 cm | m2 | 50
40 | D.06.01.06. | Wykonanie nawierzchni z kostki kamiennej o gr. 15 cm na podsypce cem-piask 1:3 w miejscu wykonania utwardzonych poboczy | m2 | 60
x | D.07.00.00. | URZĄDZENIA BEZPIECZEŃSTWA RUCHU KOD CPV 45233280-5 | x | x
41 | D.07.01.02 | (SOR) Wykonanie oznakowania pionowego zgodnie z projektem stałej organizacji ruchu | rycz. | 1
42 | D.07.10.01 | (TOR) Wprowadzenie tymczasowej organizacji ruchu, utrzymanie oznakowania podczas Robót i przywrócenie stałego oznakowania po zakończeniu Robót | rycz. | 1
43 | D.07.10.01 | (TOR) Opracowanie i zatwierdzenie innych schematów organizacji ruchu i ich wprowadzenieruchu, utrzymanie oznakowania podczas Robót i przywrócenie stałego oznakowania po zakończeniu Robót | rycz. | 1
44 | D.07.10.01 | Zabezpieczenie pionowego uskoku, wykonanie nawierzchni tymczasowych, wielokrotne przekładanie ruchu, opracowanie i zatwierdzenie dodatkowych schematów czasowej organizacji ruchu | rycz. | 1
x | D.08.00.00. | ELEMENTY ULIC KOD CPV 45233100-0 | x | x
45 | D.08.01.01 | Ułożenie krawężnika betonowego 30x15cm na podsypce cem-piask. 1:3 gr. 5cm i ławie betonowej z oporem wykonanej z betonu C16/20. | mb | 25
46 | D.08.01.01 | Ułożenie krawężnika betonowego najazdowego 22x15 cm na podsypce cem-piask. 1:3 gr. 5cm i ławie betonowej z oporem wykonanej z betonu C16/20. | mb | 65
RAZEM KOSZT ROBÓT DROGOWYCH (netto):
ROBOTY MOSTOWE
x | M.11.01.00. | FUNDAMENTOWANIE | x | x
47 | M.11.03.01 | Wykonanie zabezpieczenia robót podcza wykonywania prac betoniarskich, robót ziemnych, robót montażowych umocnień cieku, za pomocą ścianek szczelnych stalowych wyciąganych o długości 9-12 m lub w inny sposób zależny od wykonawcy i zaakceptowany przez Zamawiającego dostosowany do sposobu wykonywania robót przez Wykonawcę zapewniającą stateczność i ochronę przed wodą gruntową i wodą płynącą, zapewaniający stateczność istniejącej drogi, steteczność istniejącego nasypu i stateczność istniejącego mostu. Wygrodzenia przy połówkowym wykonywaniu robót przy moście Ewentualne wykonanie dróg dojazdowych | rycz. | 1
48 | M.11.03.01 | Pompowanie wody na czas wykonywania robót, wygrodzenia cieku | rycz. | 1
x | M.12.00.00. | STAL ZBROJENIOWA Kod CPV 45262310-7 | x | x
49 | M.12.01.01. | Zbrojenie betonu stalą klasy B500B; B500SP | x | x
50 | M.12.01.01. | Zbrojenie betonu stalą typu B500B/B500SP, wykonanie oraz montaż zbrojenia podpór | kg | 1293.6
51 | M.12.01.01. | Zbrojenie betonu stalą typu B500B/B500SP, wykonanie oraz montaż zbrojenia płyty ustroju nośnego | kg | 3540.3
52 | M.12.01.01. | Zbrojenie betonu stalą typu B500B/B500SP, wykonanie oraz montaż zbrojenia kap chodnikowych | kg | 1145.2
53 | M.12.01.01. | Zbrojenie betonu stalą typu B500B/B500SP, wykonanie oraz montaż zbrojenia oczepów | kg | 587.6
54 | M.12.01.01. | Wiercenie otworów i osadzenie kotew na klej epoksydowy fi 14. dł 10 cm zgodnie z dok. Proj. | szt. | 1355
55 | M.12.01.01. | Wykonanie kotwienia kapy, wykonane zgodnie z KDM poz. CHO4 | szt. | 48
x | M.13.01.00. | BETON KOD CPV 45220000-5 | x | x
56 | M.13.01.03. | Beton podpór w deskowaniu klasy C30/37 | m3 | 6
57 | M.13.01.03. | Beton ustroju nośnego płyty pomostowej klasy C30/37 | m3 | 19.5
58 | M.13.01.03. | Beton klasy C30/37 kap chodnikowych | m3 | 6
59 | M.13.01.03. | Beton klasy C30/37 oczepów | m3 | 4
60 | M.13.02.02. | Beton niekostrukcyjny C12/15, C16/20 | x | x
61 | M.13.02.02. | Wykonanie betonu wyrównawczego klasy C16/20 pod projektowanymi elementami | m3 | 30
62 | M.13.03.03. | Wykonanie i montaż płyt przejściowych l=4,0 m szerokości 6,9 wraz z wykonaniem podpory płyty przejściowej | szt. | 2
x | M.14.00.00. | KONSTRUKCJA STALOWA KOD CPV 45220000-5 | x | x
63 | M.14.01.02. | Wykonanie stalowej ścianki szczlenej traconej długości 12m (LB ; 10m (PB) | m2 | 190
x | M.15.00.00. | IZOLACJE I NAWIERZCHNIE KOD CPV 45220000-5 | x | x
64 | M.15.02.01. | Wykonanie hydroizolacji płyty pomostowej Hydroizolacja arkuszową, grubowarstwową termozgrzewalną wykonaną z pap przeznaczonych do stosowania na obiektach inżynierskich, posiadającą osnowę z włókniny poliestrowej powleczonej obustronnie masą bitumiczną modyfikowaną kopolimerem SBS o grubości arkusza ≥ 5,00 mm i grubości masy bitumicznej pod osnową min. ≥ 3,00 mm | m2 | 105
65 | M.15.02.01. | Wykonanie dodatkowej warstwy pod kapami jako warstwy ochronnej dla izolacji arkuszowej, wykonanej z papy termozgrzewalnej o grubości 5mm | m2 | 25
66 | M.15.03.01. | Wykonanie warstwy wiążacej z asfaltu lanego MA11 grubości 4cm na moście | m2 | 80
67 | M.15.04.01. | Wykonanie nawierzchni cienkowarstwowej poliuretanowo - epoksydowa gr 5 mm - na kapach chodnikowych | m2 | 26
68 | M.15.06.01 | Powierzchniowe zabezpieczenie betonu po oczyszczeniu powierzchni metodą strumieniowo ścierną - spód belek,odsłonięte części podpór | m2 | 140
x | M.16.00.00. | ODWODNIENIE KOD CPV 45220000-5 | x | x
68 | M.16.01.03. | Wykonanie drenażu podłużnego w w-wie wiążącej geowłóknina z grysem bazaltowym otoczonym kompozycją epoksydową | m | 15
69 | M.16.01.03. | Wykonanie elementów odwodnienia izolacji - sączki z tworzyw sztucznych | szt. | 3
x | M.18.00.00. | DYLATACJE KOD CPV 45220000-5 | x | x
70 | M.18.01.03. | Wykonanie bitumicznego przekrycia dylatacyjnego w obrębie jezdni i i kap chodnikowych + / - 20 mm. Minimalna szerokość przekrycia w obrębie jezdni 40 cm wraz z wypełnienim szczelin na kapach kitem orz wykonanie blach maskujących | mb | 18
x | M.19.00.00. | ELEMENTY ZABEZPIECZAJĄCE KOD CPV 45220000-5 | x | x
71 | M.19.01.01. | Dostarczenie i montaż krawężnika mostowego kamiennego 18x20cm ustawione na podlewe niskoskurczowej wraz z kotwieniem | mb | 31
72 | M.19.01.03. | Montaż na moście i na dojazdach barieroporęczy o parametrach H2, min. B, W4 wraz z elementami wyposażenia. Dopuszcza się zastosowanie innych barier o parametrach równoważnych lub lepszych oraz o takiej samej szerokości lub węższych. Barieroporęcz poza obiektem może być kontynuacją barieroporęczy i wtedy należy przewidzieć wykonanie fundamentów żelbetowych o wymiarach np. 45x45x80 cm pod barieroporęcze na dojazdach lub przechodzić w barierę drogową wbijaną lub barieroporęcz wbijaną stanowiącą przedłużenie systemu. Dopuszcza się parametry lepsze przy zachowaniu szerokości bariery | mb | 36
73 | M.19.01.03. | Montaż odcinków poczatkowych i końcowych krótkich (4m) stanowiących przedłużenie systemu zastosowanych barier drogowych i mostowych | szt. | 4
x | M.20.00.00 | IINNE ROBOTY | x | x
74 | M.20.01.04. | Wykonanie deski gzymsowej z polimerobetonu h=75 cm wraz z elementami mocującymi i uszczelniajacymi | mb | 31
75 | M.20.01.09. | Schody skarpowe z prefabrykowanych elementów betonowych 0,8 x 0,34 x 0,2 wraz z balustradą stalową | mb | 3
76 | M.20.01.18. | Montaż reperów w płycie i na podporach (4 sztuki na każdej poporze, 6 sztuk na każdym przęśle) | szt. | 14
77 | M.20.01.18. | Wykonanie stałego punktu wysokościowego | szt. | 1

## Kosztorys Ofertowy
Przebudowa obiektu mostowego w miejscowości Zgłowiączka w ciągu drogi powiatowej nr 2919C Żydowo - Zgłowiączka - Wiktorowo
KOSZTORYS OFERTOWY
Lp. | Pozycja | Wyszczególnienie elementów rozliczeniowych | Jednostka | Ilość | Cena [zł] | Wartość [zł]
jednostk.
[ zł ]
1 | 2 | 3 | 4 | 5 | 6 | 7
|  | ROBOTY DROGOWE | x | x | x | x
| D.00.00.00. | WYMAGANIA OGÓLNE
1 | D.00.00.00. | Koszt dostosowania wymagań warunków umowy i wymagań ogólnych, ustawienie i utrzymanie przez cały okres budowy elementów zabezpieczających oraz demontaż po zakończeniu robót, wykonanie projektów technologicznych niezbędnych do wkonania robót, organizacja placu budowy | rycz. | 1
x | D.01.00.00. | ROBOTY PRZYGOTOWAWCZE KOD CPV 45100000-8 | x | x | x | x
2 | D.01.01.01 | Wytyczenie trasy i punktów wysokościowych oraz obiektów inżynieryjnych i technicznych | rycz. | 1
3 | D.01.02.02 | Zdjecie warstwy humus o średniej grubości do 30cm u - do ponownego wykorzystania | m2 | 180
4 | D.01.02.02 | Zdjęcie warstwy humusu gr. 30 cm wymieszanego z tłuczniem, żwirem, piaskiem wraz z wywiezieniem na składowisko Wykonawcy. | m2 | 250
5 | D.01.02.04 | Rozbiórka istniejącej konstrukcji jezdni (podbudowy) o gr. do 30 cm w miejscu wykonania nowej konstrukcji jezdni | m2 | 565
6 | D.01.02.04 | Dociecie istniejących krawędzi jezdni wraz z rozbiórka | m | 151
7 | D.01.02.04 | karczowanie krzaków i poszycia wraz z wywiezieniem pozostałości na składowisko Wykonawcy oraz wycinka drzew w wieku do 20 lat z terenów leśnych i wycinka innych drzew nie wymagających decyzji z pozostałych terenów objętych inwestycją wraz z utylizacją | ha | 0.15
8 | D.01.02.04 | Wycinka drzew wraz z wywozem drewna na składowisko Zamawiającego | szt. | 9
9 | D.01.02.04 | Rozbiórka elementów wyszczególnionych w dok. projektowej istniejącego mostu o konstrukcji żelbetowej wraz z wyposarzeniem oraz barierami na obiekcie | rycz. | 1
10 | D.01.02.04 | Rozbiórka istniejących stref przejsciowych za przyczółkami | rycz. | 1
11 | D.01.02.04 | Rozbiórka istniejących ścieków drogowych i skarpowych | rycz. | 1
12 | D.01.02.04 | Rozbiórka istniejcego umocnienia stożków mostowych oraz istn. schodów | rycz | 1
13 | D.01.02.04 | Rozbiórka istn. bariery energochłonnej na dojazdach do mostu wraz z ponownym wbudowaniem po zakończeniu robót. Demontaż barier nie może powodować zagrożenia bezpieczeństwa ruchu przy ruchu wahadłowym | rycz | 1
x | D.02.00.00. | ROBOTY ZIEMNE 45220000-5 | x | x | x | x
14 | D.02.01.01 | Wykonanie wykopów (na dojazdach do obiektu wraz z odwiezieniem urobku na składowisko Wykonawcy | m3 | 120
15 | D.02.01.01 | Wykonanie wykopów wraz z odwiezieniem urobku na składowisko Wykonawcy przy moście wraz z zabezpieczeniem wykopu i ewentualnym pompowaniem wody Sposób zabezpieczenia wykopu zależny od Wykonawcy (np. stalowa ścianka szczelna. | m3 | 30
16 | D.02.01.01 | Wykonanie wykopów ręcznie wraz z odwiezieniem urobku na składowisko Wykonawcy | m3 | 10
17 | D.02.03.01 | Wykonanie nasypów drogowych | m3 | 250
18 | D.02.03.01 | Nasypy w obrębie mostu wraz z zasypywaniem | m3 | 25
x | D.03.00.00. | ODWODNIENIE KORPUSU DROGOWEGO KOD CPV 45230000-8 | x | x | x | x
19 | D.03.02.01 | Wykonanie profilowania istniejących rowów przydrożnych i istniejących skarp | m | 500
20 | D.03.02.01 | Wykonanie ścieków trójkątnych wg KPED 01.16 o szerokości 50 cm wraz z ławą betonową i oporem | mb | 70
x | D.04.00.00. | PODBUDOWY KOD CPV 45233000-9 | x | x | x | x
21 | D.04.01.01. | Profilowanie i zagęszczenie podłoża z gr. kat. II-IV w miejscu wykonywania nowej konstrukcji jezdni | m2 | 870
22 | D.04.01.01. | Profilowanie i zagęszczenie podłoża z gr. kat. II-IV pod poszerzeniami | m2 | 260
23 | D.04.04.02 | Wykonanie warstwy podbudowy z kruszywa łamanego stabilizowanego mechanicznie gr. 20 cm, po zagęszczeniu w miejscach wykonywania nowej konstrukcji drogi | m2 | 748
24 | D.04.04.02 | Wykonanie warstwy podbudowy z kruszywa łamanego stabilizowanego mechanicznie gr. 20 cm, po zagęszczeniu w miejscach wykonywania poszeżeń | m2 | 189
25 | D.04.04.02 | Wykonanie warstwy podbudowy z kruszywa łamanego stabilizowanego mechanicznie gr. 15 cm, po zagęszczeniu w miejscach wykonywania pobocza utwardzonego | m2 | 60
26 | D.04.04.02 | Wykonanie poboczy z kruszwa łamanego stabilizowanego mechanicznie o gr. 15 cm | m2 | 390
27 | D.04.04.02a | Wykonanie mieszanki niezwiązanej C50/30 0/31,5 stabilizowana georusztem wielokształtnym o gr. 20cm w miejscu wykonania nowej konstrukcji drogi oraz pod poboczami utwardzonymi | m2 | 870
28 | D.04.04.02a | Wykonanie stabilizacji z kruszywa łamanego 0 - 63 mm gr.20 cm wraz z georusztem trójosiowym + geowłóknina na dł. 6,0 m - pod płytami przejściowymi | m2 | 80
29 | D.04.04.02a | Wykonanie stabilizacji z kruszywa łamanego 0 - 63 mm gr.30 cm wraz z georusztem trójosiowym + geowłóknina na dł. 6,0 m - pod płytami przejściowymi | m2 | 80
x | D.04.05.00. | PODBUDOWY Z GRUNTÓW STABILIZOWANYCH SPOIWAMI | x | x | x | x
30 | D.04.05.01 | Wykonanie ulepszonego podłoża z gruntocementu o Rm=2,5 MPa, gr. 15 cm w miejscach wykonywania poszeżenia | m2 | 260
x |  | PODBUDOWY Z BETONU ASFALTOWEGO | x | x | x | x
31 | D.04.07.01 | Wykonanie podbudowy zasadniczej z AC22P gr. 9 cm w miejscach wykonywania nowej konstrukcji drogi | m2 | 693
32 | D.04.07.01 | Wykonanie podbudowy zasadniczej z AC22P gr. 9 cm w miejscach wykonywania poszeżenia | m2 | 175
x | D.05.00.00. | NAWIERZCHNIE KOD CPV 45233000-9 | x | x | x | x
33 | D.05.03.11 | Frezowanie istniejącej warstwy bitumicznej na głębokość średnią do 10cm w miejscach wykonania nowej nawierzcni jezdni | m2 | 560
34 | D.05.03.11 | Frezowanie profilujące warstwy bitumicznej z uzupełnieniem miejscowych ubytków | m2 | 755
35 | D.05.03.13 | Wykonanie warstwy ścieralnej z SMA11 o gr.4 cm | m2 | 1615
36 | D.05.03.14 | Wykonanie warstwy profilującej o grubości do 4 cm | m2 | 755
37 | D.05.03.15 | Wykonanie kompozytu asfaltowego w miejscu naprawy krawędzi szerokości 2,0 m | m2 | 320
x | D.06.00.00. | ROBOTY WYKOŃCZENIOWE KOD CPV 45233000-9 | x | x | x | x
38 | D.06.01.01. | Plantowanie, humusowanie grubości 10 cm z obsianiem trawą. | m2 | 500
39 | D.06.01.06. | Umocnienie stożków kostką kamienną 15/17 na betonie C 16/20 o gr. 20 cm | m2 | 50
40 | D.06.01.06. | Wykonanie nawierzchni z kostki kamiennej o gr. 15 cm na podsypce cem-piask 1:3 w miejscu wykonania utwardzonych poboczy | m2 | 60
x | D.07.00.00. | URZĄDZENIA BEZPIECZEŃSTWA RUCHU KOD CPV 45233280-5 | x | x | x | x
41 | D.07.01.02 | (SOR) Wykonanie oznakowania pionowego zgodnie z projektem stałej organizacji ruchu | rycz. | 1
42 | D.07.10.01 | (TOR) Wprowadzenie tymczasowej organizacji ruchu, utrzymanie oznakowania podczas Robót i przywrócenie stałego oznakowania po zakończeniu Robót | rycz. | 1
43 | D.07.10.01 | (TOR) Opracowanie i zatwierdzenie innych schematów organizacji ruchu i ich wprowadzenieruchu, utrzymanie oznakowania podczas Robót i przywrócenie stałego oznakowania po zakończeniu Robót | rycz. | 1
44 | D.07.10.01 | Zabezpieczenie pionowego uskoku, wykonanie nawierzchni tymczasowych, wielokrotne przekładanie ruchu, opracowanie i zatwierdzenie dodatkowych schematów czasowej organizacji ruchu | rycz. | 1
x | D.08.00.00. | ELEMENTY ULIC KOD CPV 45233100-0 | x | x | x | x
45 | D.08.01.01 | Ułożenie krawężnika betonowego 30x15cm na podsypce cem-piask. 1:3 gr. 5cm i ławie betonowej z oporem wykonanej z betonu C16/20. | mb | 25
46 | D.08.01.01 | Ułożenie krawężnika betonowego najazdowego 22x15 cm na podsypce cem-piask. 1:3 gr. 5cm i ławie betonowej z oporem wykonanej z betonu C16/20. | mb | 65
RAZEM KOSZT ROBÓT DROGOWYCH (netto):
ROBOTY MOSTOWE
x | M.11.01.00. | FUNDAMENTOWANIE | x | x | x | x
47 | M.11.03.01 | Wykonanie zabezpieczenia robót podcza wykonywania prac betoniarskich, robót ziemnych, robót montażowych umocnień cieku, za pomocą ścianek szczelnych stalowych wyciąganych o długości 9-12 m lub w inny sposób zależny od wykonawcy i zaakceptowany przez Zamawiającego dostosowany do sposobu wykonywania robót przez Wykonawcę zapewniającą stateczność i ochronę przed wodą gruntową i wodą płynącą, zapewaniający stateczność istniejącej drogi, steteczność istniejącego nasypu i stateczność istniejącego mostu. Wygrodzenia przy połówkowym wykonywaniu robót przy moście Ewentualne wykonanie dróg dojazdowych | rycz. | 1
48 | M.11.03.01 | Pompowanie wody na czas wykonywania robót, wygrodzenia cieku | rycz. | 1
x | M.12.00.00. | STAL ZBROJENIOWA Kod CPV 45262310-7 | x | x | x | x
49 | M.12.01.01. | Zbrojenie betonu stalą klasy B500B; B500SP | x | x | x | x
50 | M.12.01.01. | Zbrojenie betonu stalą typu B500B/B500SP, wykonanie oraz montaż zbrojenia podpór | kg | 1293.6
51 | M.12.01.01. | Zbrojenie betonu stalą typu B500B/B500SP, wykonanie oraz montaż zbrojenia płyty ustroju nośnego | kg | 3540.3
52 | M.12.01.01. | Zbrojenie betonu stalą typu B500B/B500SP, wykonanie oraz montaż zbrojenia kap chodnikowych | kg | 1145.2
53 | M.12.01.01. | Zbrojenie betonu stalą typu B500B/B500SP, wykonanie oraz montaż zbrojenia oczepów | kg | 587.6
54 | M.12.01.01. | Wiercenie otworów i osadzenie kotew na klej epoksydowy fi 14. dł 10 cm zgodnie z dok. Proj. | szt. | 1355
55 | M.12.01.01. | Wykonanie kotwienia kapy, wykonane zgodnie z KDM poz. CHO4 | szt. | 48
x | M.13.01.00. | BETON KOD CPV 45220000-5 | x | x | x | x
56 | M.13.01.03. | Beton podpór w deskowaniu klasy C30/37 | m3 | 6
57 | M.13.01.03. | Beton ustroju nośnego płyty pomostowej klasy C30/37 | m3 | 19.5
58 | M.13.01.03. | Beton klasy C30/37 kap chodnikowych | m3 | 6
59 | M.13.01.03. | Beton klasy C30/37 oczepów | m3 | 4
60 | M.13.02.02. | Beton niekostrukcyjny C12/15, C16/20 | x | x | x | x
61 | M.13.02.02. | Wykonanie betonu wyrównawczego klasy C16/20 pod projektowanymi elementami | m3 | 30
62 | M.13.03.03. | Wykonanie i montaż płyt przejściowych l=4,0 m szerokości 6,9 wraz z wykonaniem podpory płyty przejściowej | szt. | 2
x | M.14.00.00. | KONSTRUKCJA STALOWA KOD CPV 45220000-5 | x | x | x | x
63 | M.14.01.02. | Wykonanie stalowej ścianki szczlenej traconej długości 12m (LB) ; 10m (PB) | m2 | 190
x | M.15.00.00. | IZOLACJE I NAWIERZCHNIE KOD CPV 45220000-5 | x | x | x | x
64 | M.15.02.01. | Wykonanie hydroizolacji płyty pomostowej Hydroizolacja arkuszową, grubowarstwową termozgrzewalną wykonaną z pap przeznaczonych do stosowania na obiektach inżynierskich, posiadającą osnowę z włókniny poliestrowej powleczonej obustronnie masą bitumiczną modyfikowaną kopolimerem SBS o grubości arkusza ≥ 5,00 mm i grubości masy bitumicznej pod osnową min. ≥ 3,00 mm | m2 | 105
65 | M.15.02.01. | Wykonanie dodatkowej warstwy pod kapami jako warstwy ochronnej dla izolacji arkuszowej, wykonanej z papy termozgrzewalnej o grubości 5mm | m2 | 25
66 | M.15.03.01. | Wykonanie warstwy wiążacej z asfaltu lanego MA11 grubości 4cm na moście | m2 | 80
67 | M.15.04.01. | Wykonanie nawierzchni cienkowarstwowej poliuretanowo - epoksydowa gr 5 mm - na kapach chodnikowych | m2 | 26
68 | M.15.06.01 | Powierzchniowe zabezpieczenie betonu po oczyszczeniu powierzchni metodą strumieniowo ścierną - spód belek,odsłonięte części podpór | m2 | 140
x | M.16.00.00. | ODWODNIENIE KOD CPV 45220000-5 | x | x | x | x
68 | M.16.01.03. | Wykonanie drenażu podłużnego w w-wie wiążącej geowłóknina z grysem bazaltowym otoczonym kompozycją epoksydową | m | 15
69 | M.16.01.03. | Wykonanie elementów odwodnienia izolacji - sączki z tworzyw sztucznych | szt. | 3
x | M.18.00.00. | DYLATACJE KOD CPV 45220000-5 | x | x | x | x
70 | M.18.01.03. | Wykonanie bitumicznego przekrycia dylatacyjnego w obrębie jezdni i i kap chodnikowych + / - 20 mm. Minimalna szerokość przekrycia w obrębie jezdni 40 cm wraz z wypełnienim szczelin na kapach kitem orz wykonanie blach maskujących | mb | 18
x | M.19.00.00. | ELEMENTY ZABEZPIECZAJĄCE KOD CPV 45220000-5 | x | x | x | x
71 | M.19.01.01. | Dostarczenie i montaż krawężnika mostowego kamiennego 18x20cm ustawione na podlewe niskoskurczowej wraz z kotwieniem | mb | 31
72 | M.19.01.03. | Montaż na moście i na dojazdach barieroporęczy o parametrach H2, min. B, W4 wraz z elementami wyposażenia. Dopuszcza się zastosowanie innych barier o parametrach równoważnych lub lepszych oraz o takiej samej szerokości lub węższych. Barieroporęcz poza obiektem może być kontynuacją barieroporęczy i wtedy należy przewidzieć wykonanie fundamentów żelbetowych o wymiarach np. 45x45x80 cm pod barieroporęcze na dojazdach lub przechodzić w barierę drogową wbijaną lub barieroporęcz wbijaną stanowiącą przedłużenie systemu. Dopuszcza się parametry lepsze przy zachowaniu szerokości bariery | mb | 36
73 | M.19.01.03. | Montaż odcinków poczatkowych i końcowych krótkich (4m) stanowiących przedłużenie systemu zastosowanych barier drogowych i mostowych | szt. | 4
x | M.20.00.00 | IINNE ROBOTY | x | x | x | x
74 | M.20.01.04. | Wykonanie deski gzymsowej z polimerobetonu h=75 cm wraz z elementami mocującymi i uszczelniajacymi | mb | 31
75 | M.20.01.09. | Schody skarpowe z prefabrykowanych elementów betonowych 0,8 x 0,34 x 0,2 wraz z balustradą stalową | mb | 3
76 | M.20.01.18. | Montaż reperów w płycie i na podporach (4 sztuki na każdej poporze, 6 sztuk na każdym przęśle) | szt. | 14
77 | M.20.01.18. | Wykonanie stałego punktu wysokościowego | szt. | 1
RAZEM KOSZT ROBÓT MOSTOWYCH (netto):
RAZEM KOSZT ROBÓT DROGOWYCH I MOSTOWYCH (netto):
PODATEK Vat 23%:
RAZEM KOSZT ROBÓT DROGOWYCH I MOSTOWYCH (brutto):