## Przedmiar robót
PRZEDMIAR ROBÓT
Przebudowa skrzyżowania drogi powiatowej nr 2914C Lubraniec – Boniewo – Cetty z drogą powiatową nr 2931C Izbica Kujawska – Boniewo – Borzymie
Lp. | Podstawa | Opis robót | Jednostka | Obmiar
1 | 2 | 3 | 4 | 5
1 | ROBOTY PRZYGOTOWAWCZE
1 | KNR 2-01 0119-03 | Roboty pomiarowe przy liniowych robotach ziemnych - trasa drogi w terenie równinnym | km | 0.649
2 | ROBOTY ROZBIÓRKOWE
2 | KNR AT-03 0101-01 | Cięcie piłą nawierzchni bitumicznych na gł. do 5 cm | m | 46
3 | KNR AT-03 0102-02/03 | Frezowanie nawierzchni bitumicznej o gr. 5 cm z wywozem materiału z rozbiórki na odl. do 1 km | m2 | 4200
4 | KNNR 6 0805-08 | Rozebranie chodników z kostki brukowej betonowej | m2 | 1200
5 | KNNR 6 0805-08 | Rozebranie zjazdów z kostki brukowej betonowej | m2 | 100
6 | KNNR 6 0801-02 | Rozebranie podbudowy z kruszywa gr. 15 cm (zjazdy) | m2 | 100
7 | KNNR 6 0806-02 | Rozebranie krawężników betonowych | m | 600
8 | KNNR 6 0806-08 | Rozebranie obrzeży betonowych | m | 600
9 | KNNR 6 0702-08 | Pionowe znaki drogowe - zdjęcie znaków lub drogowskazów | szt. | 18
10 | KNNR 6 0808-08 | Rozebranie słupków do znaków | szt. | 19
11 | KNNR 6 0808-01 | Rozebranie poręczy ochronnych | m | 4
12 | KNR 2-31 0816-02 | Rozebranie studzienek wpustów ulicznych (przebudowa) | szt | 2
13 | KNR 2-31 0816-02 | Rozebranie studzienek wpustów ulicznych (wymiana) | szt | 3
14 | KNR 4-01 0108-11 0108-12 | Wywiezienie frezowin samochodami samowyładowczymi na odległość 20 km | m3 | 210
15 | KNR 4-01 0108-09 0108-10 | Wywiezienie spaletowanej kostki betonowej samochodami skrzyniowymi na odległość 20 km | m3 | 104
16 | KNR 4-01 0108-11 0108-12 | Wywiezienie gruzu samochodami samowyładowczymi na odległość 20 km | m3 | 56.4
17 | KNR 4-01 0108-11 0108-12 | Wywiezienie słuków, znaków i barier samochodami samowyładowczymi na odległość 20 km | m3 | 1
3 | ROBOTY ZIEMNE
18 | KNR 2-01 0205-02 0214-04 | Roboty ziemne wykonywane koparkami podsiębiernymi o poj. łyżki 0.15 m3 w gruncie kat. III z transportem urobku samochodami samowyładowczymi na odległość 20 km (zdjęcie warstwy ziemi urodzajnej pod chodnik przebudowa) | m3 | 6
19 | KNR 2-01 0205-02 0214-04 | Roboty ziemne wykonywane koparkami podsiębiernymi o poj. łyżki 0.15 m3 w gruncie kat. III z transportem urobku samochodami samowyładowczymi na odległość 20 km (koryto pod poszerzenie jezdni) | m3 | 36.4
20 | KNR 2-01 0205-02 0214-04 | Roboty ziemne wykonywane koparkami podsiębiernymi o poj. łyżki 0.15 m3 w gruncie kat. III z transportem urobku samochodami samowyładowczymi na odległość 20 km (koryto pod zabruk jezdni) | m3 | 15
21 | KNR 2-01 0205-02 0214-04 | Roboty ziemne wykonywane koparkami podsiębiernymi o poj. łyżki 0.15 m3 w gruncie kat. III z transportem urobku samochodami samowyładowczymi na odległość 20 km (koryto pod chodnik remont) | m3 | 150
22 | KNR 2-01 0205-02 0214-04 | Roboty ziemne wykonywane koparkami podsiębiernymi o poj. łyżki 0.15 m3 w gruncie kat. III z transportem urobku samochodami samowyładowczymi na odległość 20 km (koryto pod chodnik przebudowa) | m3 | 30
23 | KNR 2-01 0205-02 0214-04 | Roboty ziemne wykonywane koparkami podsiębiernymi o poj. łyżki 0.15 m3 w gruncie kat. III z transportem urobku samochodami samowyładowczymi na odległość 20 km (koryto pod zjazdy) | m3 | 54
24 | KNNR 6 0103-01 | Profilowanie i zagęszczanie podłoża pod warstwy konstrukcyjne poszerzenia jezdni | m2 | 70
25 | KNNR 6 0103-01 | Profilowanie i zagęszczanie podłoża pod warstwy konstrukcyjne zabruku jezdni | m2 | 25
26 | KNNR 6 0103-01 | Profilowanie i zagęszczanie podłoża pod warstwy konstrukcyjne chodnika (remont) | m2 | 1000
27 | KNNR 6 0103-01 | Profilowanie i zagęszczanie podłoża pod warstwy konstrukcyjne chodnika (przebudowa) | m2 | 200
28 | KNNR 6 0103-01 | Profilowanie i zagęszczanie podłoża pod warstwy konstrukcyjne zjazdów | m2 | 180
4 | OBRAMOWANIE NAWIERZCHNI
29 | KNR 2-31 0402-04 | Ława pod krawężniki - betonowa z oporem | m3 | 38.4
30 | KNR 2-31 0403-01 | Krawężniki betonowe wystające o wymiarach 15x30 cm | m | 500
31 | KNR 2-31 0403-06 | Krawężniki betonowe zaniżone o wymiarach 15x22 cm | m | 120
32 | KNR 2-31 0403-01 | Krawężniki betonowe wystające o wymiarach 15x30 cm (wtopinony) | m | 20
33 | KNNR 6 0106-01 | Warstwy odcinające zagęszczane ręcznie o grubości 5 cm | m2 | 108
34 | KNR 2-31 0402-04 | Ława pod obrzeża - betonowa z oporem (chodnik) | m3 | 24
35 | KNR 2-31 0407-03 | Obrzeża betonowe o wymiarach 30x8 cm (chodnik) | m | 600
36 | KNNR 6 0106-01 | Warstwy odcinające zagęszczane ręcznie o grubości 5 cm | m2 | 17.6
37 | KNR 2-31 0402-04 | Ława pod oporniki - betonowa z oporem (zjazdy) | m3 | 3.2
38 | KNR 2-31 0403-06 | Oporniki betonowe o wymiarach 12x25 cm (zjazdy) | m | 80
5 | JEZDNIA - POSZERZENIE
39 | KNNR 6 0112-06 | Warstwa podbudowy pomocniczej z mieszanki związanej cementem C3/4 gr. 15cm | m2 | 70
40 | KNNR 6 0113-02 | Dolna warstwa podbudowy zasadniczej z mieszanki niezwiązanej C90/3 (0/31,5mm) gr. 20cm | m2 | 70
41 | KNNR 6 1005-07 | Skropienie asfaltem podbudowy z kruszywa | m2 | 70
42 | KNNR 6 0110-03 | Górna warstwa podbudowy zasadniczej z AC22P (35/50) gr. 7cm | m2 | 70
43 | KNR AT-03 0202-02 | Mechaniczne oczyszczenie i skropienie emulsją asfaltową podbudowy bitumicznej | m2 | 70
44 | KNR AT-03 0301-02 | Warstwa wiążąca z AC11W (50/70) gr. 5cm | m2 | 70
6 | JEZDNIA
45 | KNR AT-03 0202-02 | Mechaniczne oczyszczenie i skropienie emulsją asfaltową istniejącej jezdni | m2 | 4400
46 | KNNR 6 0108-02 | Warstwa wyrównawcza z AC11W (50/70) 75kg/m² | t | 45
47 | KNR AT-03 0202-02 | Mechaniczne oczyszczenie i skropienie emulsją asfaltową warstw bitumicznych | m2 | 4400
48 | KNR AT-04 0101-03 | Warstwa przeciwspękaniowa pod warstwy bitumiczne - siatka z włókien szklano węglowych wstępnie powlekana asfaltem 120 kN | m2 | 35
49 | KNR AT-03 0302-04 | Warstwa ścieralna z AC11S (50/70) gr. 5cm | m2 | 4400
7 | ZABRUK
50 | KNNR 6 0112-06 | Warstwa podbudowy z mieszanki związanej cementem C3/4 gr. 15cm | m2 | 25
51 | KNNR 6 0109-03 | Podbudowa z betonu cementowego C16/20 gr. 25cm | m2 | 25
52 | KNNR 6 0301-03 | Kostka granitowa 15/17 (spoiny wypełnione miałem granitowym) na podsypce z miału granitowego gr. 3÷5 cm | m2 | 25
8 | CHODNIK - REMONT
53 | KNNR 6 0112-06 | Warstwa podbudowy z mieszanki związanej cementem C3/4 gr. 15cm | m2 | 1000
54 | KNR 2-31 0511-02 | Nawierzchnie z kostki brukowej betonowej o grubości 6 cm na podsypce cementowo-piaskowej | m2 | 1000
9 | CHODNIK - PRZEBUDOWA
55 | KNNR 6 0112-06 | Warstwa podbudowy z mieszanki związanej cementem C3/4 gr. 15cm | m2 | 200
56 | KNR 2-31 0511-02 | Nawierzchnie z kostki brukowej betonowej o grubości 6 cm na podsypce cementowo-piaskowej | m2 | 200
57 | KNNR 4 1424-02 | Donice betonowe 100*40cm | szt. | 10
10 | ZJAZDY
58 | KNNR 6 0112-05 | Warstwa podbudowy z mieszanki związanej cementem C1,5/2 gr. 10cm | m2 | 180
59 | KNNR 6 0113-02 | Warstwa podbudowy z mieszanki niezwiązanej C90/3 (0/31,5mm) gr. 20cm | m2 | 180
60 | KNR 2-31 0511-03 | Nawierzchnie z kostki brukowej betonowej o grubości 8 cm na podsypce cementowo-piaskowej | m2 | 180
11 | OŚWIETLENIE
61 | KNR 5-10 0709-03 | Mechaniczne stawianie słupów. Słup oświetleniowy okrągły h=6m, bez wysięgnika | szt. | 6
62 | KNNR 5 1006-01 | Tablica słupowa przelotowa | szt. | 6
63 | KNNR 5 1004-01 | Montaż opraw oświetlenia zewnętrznego na słupie. LED o mocy 51,5W, strumień świetlny oprawy 6670lm, K=5700K, optyka dla przejść dla pieszych | szt. | 6
64 | KNR-W 5-10 1004-01 | Wciąganie przewodów z udziałem podnośnika samochodowego w słup | m-1 przew | 36
65 | KNR 2-01 0701-0202 | Ręczne kopanie rowów dla kabli o głębokości do 0,8 m i szer. dna do 0,4 m w gruncie kat. III | m | 60
66 | KNR 5-10 0301-01 | Nasypanie warstwy piasku grubości 0.1 m na dno rowu kablowego o szer.do 0.4 m | m | 60
67 | KNR 5-10 0103-02 | Ręczne układanie kabli wielożyłowych o masie do 1.0 kg/m na napięcie znamionowe poniżej 110 kV w rowach kablowych | m | 60
68 | KNR 5-10 0301-01 | Nasypanie warstwy piasku grubości 0.1 m na dno rowu kablowego o szer.do 0.4 m | m | 60
69 | KNR 5-08 0608-07 | Układanie bednarki w rowach kablowych - bednarka do 120 mm2 | m | 60
70 | KNR 2-01 0704-0502 | Ręczne zasypywanie rowów dla kabli o głębokości do 0,6 m i szer. dna do 0,6 m w gruncie kat. III | m | 60
71 | KNR 2-01 0236-02 | Zagęszczenie wykopów | m3 | 14.4
72 | KNR 5-10 0306-02 | Mechaniczne przepychanie rur stalowych o średnicy do 125 mm | m | 45
73 | KNR 5-10 1004-01 | Wciąganie przewodów w rury osłonowe | m-1 przew | 45
74 | KNNR 5 0405-02 | Skrzynka wraz z konstrukcją mocowaną do podłoża przez zabetonowanie | szt. | 1
75 | KNNR 5 1302-02 | Badanie linii kablowej nn i sterowniczej | odc. | 7
76 | KNNR 5 1304-01 | Badania i pomiary instalacji uziemiającej (pierwszy pomiar) | szt. | 7
12 | ODWODNIENIE
77 | KNNR 4 1424-02 | Studzienki ściekowe uliczne betonowe o śr.500 mm z wpustem krawężnikowo-jezdniowym (przebudowa istniejących) | szt. | 2
78 | KNNR 4 1424-02 | Studzienki ściekowe uliczne betonowe o śr.500 mm z wpustem krawężnikowo-jezdniowym (wymiana istniejących) | szt. | 3
79 | KNNR 4 1424-02 | Studzienki ściekowe uliczne betonowe o śr.500 mm z wpustem krawężnikowo-jezdniowym (dodatkowe) | szt. | 3
80 | KNNR 4 1424-02 | Studzienki ściekowe uliczne betonowe o śr.500 mm z wpustem jezdniowym (dodatkowe) | szt. | 2
81 | KNNR 4 1308-03 | Kanały z rur PVC łączonych na wcisk o śr. zewn. 200 mm | m | 50
82 | KNNR 4 1413-01 | Studnie rewizyjne z kręgów betonowych o śr. 800 mm | stud. | 2
83 | KNNR 4 1308-05 | Kanały z rur PVC łączonych na wcisk o śr. zewn. 315 mm | m | 60
84 | KNR 2-01 0320-0202 | Zasypywanie wykopów liniowych | m3 | 78.75
13 | TEREN PRZYLEGŁY (SKARPY)
85 | KNNR 1 0503-03 | Plantowanie (obrobienie na czysto) skarp i terenu przyległego wykonywane mechanicznie | m2 | 900
14 | REGULACJA URZĄDZEŃ INFRASTRUKTURY OBCEJ
86 | KNR 2-31 1406-03 | Regulacja pionowa studzienek dla włazów kanałowych | szt. | 1
87 | KNR 2-31 1406-02 | Regulacja pionowa studzienek dla kratek ściekowych ulicznych | szt. | 2
15 | OZNAKOWANIE
88 | KNNR 6 0702-01 | Pionowe znaki drogowe - słupki z rur stalowych | szt. | 32
89 | KNNR 6 0702-05 | Pionowe znaki drogowe - znaki zakazu, nakazu, ostrzegawcze i informacyjne (ŚREDNIE) | szt. | 33
90 | KNNR 6 0702-05 | Pionowe znaki drogowe - radarowy wyświetlacz prędkości | szt. | 1
91 | KNNR 6 0702-05 | Pionowe znaki drogowe - D-6 aktywny z lampami LED 2xfi100 zasilany solarnie 20W | szt. | 1
92 | KNNR 6 0702-05 | Pionowe znaki drogowe - tabliczki | szt. | 13
93 | KNNR 6 0702-05 | Pionowe znaki drogowe - pylon | szt. | 3
94 | KNR AT-04 0205-01 | Oznakowanie poziome grubowarstwowe, na gorąco, termoplast | m2 ozn. | 155
95 | KNR AT-04 0209-01 | Urządzenia bezpieczeństwa ruchu - progi zwalniające wyspowe 2000*1800*65mm gumowy | szt. | 2
16 | INWENTARYZACJA POWYKONAWCZA
96 | KNR 2-01 0119-03 | Inwentaryzacja geodezyjna powykonawcza | km | 0.649