## Kosztorys_ofertowy
KOSZTORYS OFERTOWY
PRZEBUDOWA DROGI POWIATOWEJ NR 2914C LUBRANIEC – BONIEWO – CETTY OD KM 11+375 DO KM 12+373
Lp. | Podstawa | Nr spec. technicz. | Opis robót | Jednostka | Obmiar | Cena jedn. | Wartość
1 | 2 | 3 | 4 | 5 | 6 | 7 | 8
1 |  |  | ROBOTY PRZYGOTOWAWCZE
1 | KNR 2-01 0119-03 | D-01.01.01a | Roboty pomiarowe przy liniowych robotach ziemnych - trasa drogi w terenie równinnym | km | 0.998
2 |  |  | ROBOTY ROZBIÓRKOWE
2 | KNR AT-03 0101-01 | D-01.02.04 | Cięcie piłą nawierzchni bitumicznych na gł. do 5 cm | m | 940
3 | KNR AT-03 0102-02/03 | D-05.03.11 | Frezowanie nawierzchni bitumicznej o gr. 5 cm z wywozem materiału z rozbiórki na odl. do 1 km | m2 | 3250
4 | KNNR 6 0805-08 | D-01.02.04 | Rozebranie chodników z kostki brukowej betonowej | m2 | 390
5 | KNNR 6 0806-02 | D-01.02.04 | Rozebranie krawężników betonowych | m | 380
6 | KNNR 6 0806-08 | D-05.03.11 | Rozebranie obrzeży betonowych | m | 260
7 | KNR 2-31 0817-01 | D-01.02.04 | Rozebranie ścieków z kostki betonowej | m | 100
8 | KNR 2-31 0803-01 0803-02 | D-01.02.04 | Rozebranie nawierzchni jezdni z mieszanek mineralno-bitumicznych o grubości 10 cm (pod ściek) | m2 | 121.5
9 | KNR 2-31 0802-05 0802-06 | D-01.02.04 | Rozebranie podbudowy z kruszywa kamiennego o grubości 30 cm (pod ściek) | m2 | 151.5
10 | KNNR 6 0702-08 | D-01.02.04 | Pionowe znaki drogowe - zdjęcie znaków lub drogowskazów | szt. | 34
11 | KNNR 6 0808-08 | D-01.02.04 | Rozebranie słupków do znaków | szt. | 27
12 | KNNR 6 0808-01 | D-01.02.04 | Rozebranie poręczy ochronnych | m | 12
13 | KNNR 6 0808-07 | D-01.02.04 | Rozebranie barier drogowych stalowych | m | 112
14 | KNR 4-01 0108-11 0108-12 | D-05.03.11 | Wywiezienie frezowin samochodami samowyładowczymi na odległość 20 km | m3 | 162.5
15 | KNR 4-01 0108-09 0108-10 | D-01.02.04 | Wywiezienie spaletowanej kostki betonowej samochodami skrzyniowymi na odległość 20 km | m3 | 31.2
16 | KNR 4-01 0108-11 0108-12 | D-01.02.04 | Wywiezienie gruzu samochodami samowyładowczymi na odległość 20 km | m3 | 82.54
17 | KNR 4-01 0108-11 0108-12 | D-01.02.04 | Wywiezienie słuków, znaków i barier samochodami samowyładowczymi na odległość 20 km | m3 | 2
3 |  |  | ROBOTY ZIEMNE
18 | KNR 2-01 0205-02 0214-04 | D-01.02.02 | Roboty ziemne wykonywane koparkami podsiębiernymi o poj. łyżki 0.15 m3 w gruncie kat. III z transportem urobku samochodami samowyładowczymi na odległość 20 km (zdjęcie warstwy ziemi urodzajnej pod poszerzenie jezdni) | m3 | 70
19 | KNR 2-01 0205-02 0214-04 | D-01.02.02 | Roboty ziemne wykonywane koparkami podsiębiernymi o poj. łyżki 0.15 m3 w gruncie kat. III z transportem urobku samochodami samowyładowczymi na odległość 20 km (zdjęcie warstwy ziemi urodzajnej pod pobocza) | m3 | 144
20 | KNR 2-01 0205-02 0214-04 | D-01.02.02 | Roboty ziemne wykonywane koparkami podsiębiernymi o poj. łyżki 0.15 m3 w gruncie kat. III z transportem urobku samochodami samowyładowczymi na odległość 20 km (zdjęcie warstwy ziemi urodzajnej pod chodnik budowa) | m3 | 114
21 | KNR 2-01 0205-02 0214-04 | D-01.02.02 | Roboty ziemne wykonywane koparkami podsiębiernymi o poj. łyżki 0.15 m3 w gruncie kat. III z transportem urobku samochodami samowyładowczymi na odległość 20 km (zdjęcie warstwy ziemi urodzajnej pod zjazdy) | m3 | 39.8
22 | KNR 2-01 0205-02 0214-04 | D-02.01.01 | Roboty ziemne wykonywane koparkami podsiębiernymi o poj. łyżki 0.15 m3 w gruncie kat. III z transportem urobku samochodami samowyładowczymi na odległość 20 km (koryto pod poszerzenie jezdni) | m3 | 94.5
23 | KNR 2-01 0205-02 0214-04 | D-02.01.01 | Roboty ziemne wykonywane koparkami podsiębiernymi o poj. łyżki 0.15 m3 w gruncie kat. III z transportem urobku samochodami samowyładowczymi na odległość 20 km (koryto pod pobocza) | m3 | 144
24 | KNR 2-01 0205-02 0214-04 | D-02.01.01 | Roboty ziemne wykonywane koparkami podsiębiernymi o poj. łyżki 0.15 m3 w gruncie kat. III z transportem urobku samochodami samowyładowczymi na odległość 20 km (koryto pod chodnik remont) | m3 | 51
25 | KNR 2-01 0205-02 0214-04 | D-02.01.01 | Roboty ziemne wykonywane koparkami podsiębiernymi o poj. łyżki 0.15 m3 w gruncie kat. III z transportem urobku samochodami samowyładowczymi na odległość 20 km (koryto pod zjazdy) | m3 | 94.88
26 | KNR 2-01 0313-02 | D-02.03.01 | Formowanie nasypów z ziemi dowożonej samochodami samowyładowczymi (pod chodnik budowa) | m3 | 87
27 | KNR 2-01 0236-03 | D-02.03.01 | Zagęszczenie nasypów zagęszczarkami; grunty sypkie kat. I-III | m3 | 87
28 | KNNR 6 0103-01 | D-04.01.01 | Profilowanie i zagęszczanie podłoża pod warstwy konstrukcyjne ścieku | m2 | 151.5
29 | KNNR 6 0103-01 | D-04.01.01 | Profilowanie i zagęszczanie podłoża pod warstwy konstrukcyjne poszerzenia jezdni | m2 | 350
30 | KNNR 6 0103-01 | D-04.01.01 | Profilowanie i zagęszczanie podłoża pod warstwy konstrukcyjne poboczy | m2 | 720
31 | KNNR 6 0103-01 | D-04.01.01 | Profilowanie i zagęszczanie podłoża pod warstwy konstrukcyjne chodnika | m2 | 910
32 | KNNR 6 0103-01 | D-04.01.01 | Profilowanie i zagęszczanie podłoża pod warstwy konstrukcyjne zjazdów | m2 | 379
4 |  |  | OBRAMOWANIE NAWIERZCHNI
33 | KNR 2-31 0402-04 | D-08.01.01b | Ława pod krawężniki - betonowa z oporem | m3 | 40.68
34 | KNR 2-31 0403-01 | D-08.01.01b | Krawężniki betonowe wystające o wymiarach 15x30 cm | m | 575
35 | KNR 2-31 0403-06 | D-08.01.01b | Krawężniki betonowe zaniżone o wymiarach 15x22 cm | m | 87
36 | KNR 2-31 0403-06 | D-08.01.01b | Krawężniki betonowe skośne prefabrykowane | m | 16
37 | KNNR 6 0106-01 | D-04.02.01 | Warstwy odcinające zagęszczane ręcznie o grubości 5 cm | m2 | 109.8
38 | KNR 2-31 0402-04 | D-08.03.01 | Ława pod obrzeża - betonowa z oporem (chodnik) | m3 | 24.4
39 | KNR 2-31 0407-03 | D-08.03.01 | Obrzeża betonowe o wymiarach 30x8 cm (chodnik) | m | 610
40 | KNNR 6 0106-01 | D-04.02.01 | Warstwy odcinające zagęszczane ręcznie o grubości 5 cm | m2 | 24.2
41 | KNR 2-31 0402-04 | D-08.01.01b | Ława pod oporniki - betonowa z oporem (zjazdy) | m3 | 4.4
42 | KNR 2-31 0403-06 | D-08.01.01b | Oporniki betonowe o wymiarach 12x25 cm (zjazdy) | m | 110
43 | KNR 2-31 0402-03 | D-08.03.01 | Ława pod obrzeża - betonowa (ściek) | m3 | 5.05
44 | KNR 2-31 0407-03 | D-08.03.01 | Obrzeża betonowe o wymiarach 30x8 cm (ściek) | m | 505
5 |  |  | ŚCIEK
45 | KNNR 6 0109-03 | D-05.03.23a | Podbudowy betonowe o grubości po zagęszczeniu 28 cm | m2 | 101
46 | KNR 2-31 0511-03 | D-05.03.23a | Nawierzchnie z kostki brukowej betonowej o grubości 8 cm | m2 | 101
6 |  |  | JEZDNIA - POSZERZENIE
47 | KNNR 6 0112-06 | D-04.05.01a | Warstwa podbudowy pomocniczej z mieszanki związanej cementem C3/4 gr. 15cm | m2 | 350
48 | KNNR 6 0113-02 | D-04.04.02b | Dolna warstwa podbudowy zasadniczej z mieszanki niezwiązanej C90/3 (0/31,5mm) gr. 20cm | m2 | 350
49 | KNNR 6 1005-07 | D-04.03.01a | Skropienie asfaltem podbudowy z kruszywa | m2 | 350
50 | KNNR 6 0110-03 | D-04.07.01a | Górna warstwa podbudowy zasadniczej z AC22P (35/50) gr. 7cm | m2 | 350
51 | KNR AT-03 0202-02 | D-04.03.01a | Mechaniczne oczyszczenie i skropienie emulsją asfaltową podbudowy bitumicznej | m2 | 350
52 | KNR AT-03 0301-02 | D-05.03.05b | Warstwa wiążąca z AC11W (50/70) gr. 5cm | m2 | 350
7 |  |  | JEZDNIA
53 | KNR AT-03 0202-02 | D-04.03.01a | Mechaniczne oczyszczenie i skropienie emulsją asfaltową istniejącej jezdni | m2 | 1490
54 | KNNR 6 0108-02 | D-05.03.05b | Warstwa wyrównawcza z AC11W (50/70) 75kg/m² | t | 111.75
55 | KNR AT-03 0202-02 | D-04.03.01a | Mechaniczne oczyszczenie i skropienie emulsją asfaltową warstw bitumicznych | m2 | 6150
56 | KNR AT-04 0101-03 | D-05.03.26a | Warstwa przeciwspękaniowa pod warstwy bitumiczne - siatka z włókien szklano węglowych wstępnie powlekana asfaltem 120 kN | m2 | 740
57 | KNR AT-03 0302-04 | D-05.03.05a | Warstwa ścieralna z AC11S (50/70) gr. 5cm | m2 | 6150
8 |  |  | CHODNIK - REMONT
58 | KNNR 6 0112-06 | D-04.05.01a | Warstwa podbudowy z mieszanki związanej cementem C3/4 gr. 15cm | m2 | 340
59 | KNR 2-31 0511-02 | D-05.03.23a | Nawierzchnie z kostki brukowej betonowej o grubości 6 cm na podsypce cementowo-piaskowej | m2 | 340
9 |  |  | CHODNIK - BUDOWA
60 | KNR 2-02 0201-03 | D-10.01.01 | Ławy fundamentowe betonowe, prostokątne | m3 | 5.4
61 | KNR 13-12 0507-01 | D-10.01.01 | Ścianki oporowe typu L, h=1,20m, długość odcinka=30m | t | 16.5
62 | KNR 2-01 0314-02 | D-02.03.01 | Formowanie nasypów z ziemi leżącej na odkładzie | m3 | 24
63 | KNR 2-01 0236-03 | D-02.03.01 | Zagęszczenie nasypów zagęszczarkami; grunty sypkie kat. I-III | m3 | 24
64 | KNR 2-02 0201-03 | D-10.01.01 | Ławy fundamentowe betonowe, prostokątne | m3 | 14.16
65 | KNR 13-12 0507-01 | D-10.01.01 | Ścianki oporowe typu L, h=1,50m, długość odcinka=49m | t | 42.48
66 | KNR 2-01 0314-02 | D-02.03.01 | Formowanie nasypów z ziemi leżącej na odkładzie | m3 | 76.7
67 | KNR 2-01 0236-03 | D-02.03.01 | Zagęszczenie nasypów zagęszczarkami; grunty sypkie kat. I-III | m3 | 76.7
68 | KNNR 6 0112-06 | D-04.05.01a | Warstwa podbudowy z mieszanki związanej cementem C3/4 gr. 15cm | m2 | 570
69 | KNR 2-31 0511-02 | D-05.03.23a | Nawierzchnie z kostki brukowej betonowej o grubości 6 cm na podsypce cementowo-piaskowej | m2 | 570
10 |  |  | ZJAZDY - TYP 1
70 | KNNR 6 0112-05 | D-04.05.01a | Warstwa podbudowy z mieszanki związanej cementem C1,5/2 gr. 10cm | m2 | 234
71 | KNNR 6 0113-02 | D-04.04.02b | Warstwa podbudowy z mieszanki niezwiązanej C90/3 (0/31,5mm) gr. 20cm | m2 | 234
72 | KNR 2-31 0511-03 | D-05.03.23a | Nawierzchnie z kostki brukowej betonowej o grubości 8 cm na podsypce cementowo-piaskowej | m2 | 234
11 |  |  | ZJAZDY - TYP 2
73 | KNNR 6 0112-05 | D-04.05.01a | Warstwa podbudowy z mieszanki związanej cementem C1,5/2 gr. 10cm | m2 | 145
74 | KNNR 6 0113-02 | D-04.04.02b | Warstwa podbudowy z mieszanki niezwiązanej C90/3 (0/31,5mm) gr. 20cm | m2 | 145
75 | KNNR 6 1005-07 | D-04.03.01a | Skropienie asfaltem podbudowy z kruszywa | m2 | 145
76 | KNR AT-03 0301-02 | D-05.03.05b | Warstwa wiążąca z AC11W (50/70) gr. 5cm | m2 | 145
77 | KNR AT-03 0202-02 | D-04.03.01a | Mechaniczne oczyszczenie i skropienie emulsją asfaltową warstw bitumicznych | m2 | 145
78 | KNR AT-03 0302-04 | D-05.03.05a | Warstwa ścieralna z AC11S (50/70) gr. 5cm | m2 | 145
12 |  |  | POBOCZA
79 | KNNR 6 0112-06 | D-04.05.01a | Warstwa z mieszanki związanej cementem C3/4 gr. 15cm | m2 | 720
80 | KNNR 6 0113-02 | D-06.03.01a | Warstwa z mieszanki niezwiązanej C90/3 (0/31,5mm, zaklinowana) gr. 20cm | m2 | 720
13 |  |  | OŚWIETLENIE
81 | KNNR 5 0401-02 | ST-elektryczna | Montaż szafki oświetleniowej SO | kpl. | 1
82 | KNR 5-10 0709-03 | ST-elektryczna | Mechaniczne stawianie słupów. Słup oświetleniowy okrągły h=6m, bez wysięgnika | szt. | 2
83 | KNR 5-10 0709-03 | ST-elektryczna | Mechaniczne stawianie słupów. Słup oświetleniowy okrągły h=10m, z wysięgnikiem 1m | szt. | 2
84 | KNNR 5 1006-01 | ST-elektryczna | Tablica słupowa przelotowa | szt. | 4
85 | KNNR 5 1004-01 | ST-elektryczna | Montaż opraw oświetlenia zewnętrznego na słupie. LED o mocy 51,5W, strumień świetlny oprawy 6670lm, K=5700K, optyka dla przejść dla pieszych | szt. | 2
86 | KNNR 5 1004-02 | ST-elektryczna | Montaż opraw oświetlenia zewnętrznego na wysięgniku. LED o mocy 45,5W, strumień świetlny oprawy 6172m, K=4000K | szt. | 2
87 | KNR-W 5-10 1004-01 | ST-elektryczna | Wciąganie przewodów z udziałem podnośnika samochodowego w słup | m-1 przew | 34
88 | KNR-W 5-10 1004-02 | ST-elektryczna | Wciąganie przewodów z udziałem podnośnika samochodowego w wysięgnik na słupie | m-1 przew | 2
89 | KNR 2-01 0701-0202 | ST-elektryczna | Ręczne kopanie rowów dla kabli o głębokości do 0,8 m i szer. dna do 0,4 m w gruncie kat. III | m | 90
90 | KNR 5-10 0301-01 | ST-elektryczna | Nasypanie warstwy piasku grubości 0.1 m na dno rowu kablowego o szer.do 0.4 m | m | 90
91 | KNR 5-10 0103-02 | ST-elektryczna | Ręczne układanie kabli wielożyłowych o masie do 1.0 kg/m na napięcie znamionowe poniżej 110 kV w rowach kablowych | m | 155
92 | KNR 5-10 0301-01 | ST-elektryczna | Nasypanie warstwy piasku grubości 0.1 m na dno rowu kablowego o szer.do 0.4 m | m | 90
93 | KNR 5-08 0608-07 | ST-elektryczna | Układanie bednarki w rowach kablowych - bednarka do 120 mm2 | m | 155
94 | KNR 2-01 0704-0502 | ST-elektryczna | Ręczne zasypywanie rowów dla kabli o głębokości do 0,6 m i szer. dna do 0,6 m w gruncie kat. III | m | 90
95 | KNR 2-01 0236-02 | ST-elektryczna | Zagęszczenie wykopów | m3 | 49.6
96 | KNR 5-10 0306-02 | ST-elektryczna | Mechaniczne przepychanie rur stalowych o średnicy do 125 mm | m | 40
97 | KNR 5-10 1004-01 | ST-elektryczna | Wciąganie przewodów w rury osłonowe | m-1 przew | 40
98 | KNNR 5 1302-02 | ST-elektryczna | Badanie linii kablowej nn i sterowniczej | odc. | 4
99 | KNNR 5 1304-01 | ST-elektryczna | Badania i pomiary instalacji uziemiającej (pierwszy pomiar) | szt. | 4
14 |  |  | ODWODNIENIE
100 | KNNR 4 1424-02 | D-03.02.01 | Studzienki ściekowe uliczne betonowe o śr.500 mm z wpustem krawężnikowo-jezdniowym | szt. | 17
101 | KNNR 4 1308-03 | D-03.02.01 | Kanały z rur PVC łączonych na wcisk o śr. zewn. 200 mm | m | 30
102 | KNNR 4 1413-01 | D-03.02.01 | Studnie rewizyjne z kręgów betonowych o śr. 800 mm (S1-S3, S9-S12) | stud. | 7
103 | KNNR 4 1308-03 | D-03.02.01 | Kanały z rur PVC łączonych na wcisk o śr. zewn. 200 mm (od S1 do S4, od S9 do S12) | m | 280
104 | KNNR 4 1413-01 | D-03.02.01 | Studnie rewizyjne z kręgów betonowych o śr. 1000 mm (S4-S8) | stud. | 5
105 | KNNR 4 1308-05 | D-03.02.01 | Kanały z rur PVC łączonych na wcisk o śr. zewn. 315 mm (od S4 do S8) | m | 150
15 |  |  | ROWY I PRZEPUSTY
106 | KNNR 6 1302-02 | D-03.01.03b | Oczyszczenie rowów z wyprofilowaniem dna i skarp z namułu gr. 20 cm | m | 200
107 | KNNR 6 1302-04 | D-03.01.07a | Oczyszczenie przepustu śr. 0.6 m z namułu do 50% jego średnicy | m | 30
108 | KNNR 6 1302-05 | D-03.01.07a | Oczyszczenie przepustu śr. 0.8 m z namułu do 50% jego średnicy | m | 11
109 | KNK 2-06 0811-04 | D-01.02.04 | Rozbiórka ścian czołowych przepustów z betonu | m3 | 4
110 | KNNR 6 0605-02 | D-03.01.01 | Przepusty rurowe - ławy fundamentowe betonowe | m3 | 0.04
111 | KNNR 6 0605-05 | D-03.01.01 | Przepusty rurowe - ścianki czołowe dla rur o średnicy 80 cm | szt | 1
112 | KNNR 6 0605-08 | D-03.01.01 | Przepusty rurowe - rury betonowe o średnicy 80 cm | m | 2
16 |  |  | REGULACJA URZĄDZEŃ INFRASTRUKTURY OBCEJ
113 | KNR 2-31 1406-03 | D-03.02.01a | Regulacja pionowa studzienek dla włazów kanałowych | szt. | 9
114 | KNR 2-31 1406-04 | D-03.02.01a | Regulacja pionowa studzienek dla zaworów wodociągowych | szt. | 2
17 |  |  | OZNAKOWANIE
115 | KNNR 6 0702-01 | D-07.02.01 | Pionowe znaki drogowe - słupki z rur stalowych | szt. | 31
116 | KNNR 6 0702-01 | D-07.02.01 | Pionowe znaki drogowe - słupki z rur stalowych ze wspornikiem | szt. | 1
117 | KNNR 6 0702-01 | D-07.02.01 | Pionowe znaki drogowe - słupki z rur stalowych - podwójny | szt. | 2
118 | KNNR 6 0702-05 | D-07.02.01 | Pionowe znaki drogowe - znaki zakazu, nakazu, ostrzegawcze i informacyjne (ŚREDNIE) | szt. | 52
119 | KNR AT-04 0205-01 | D-07.01.01 | Oznakowanie poziome grubowarstwowe, na gorąco, termoplast - P-4 | m2 ozn. | 129
120 | KNR AT-04 0205-02 | D-07.01.01 | Oznakowanie poziome grubowarstwowe, na gorąco, termoplast - P-3a, P-7c, P-1a, P-1e, P-1b | m2 ozn. | 53
121 | KNR AT-04 0205-03 | D-07.01.01 | Oznakowanie poziome grubowarstwowe, na gorąco, termoplast - P-10 | m2 ozn. | 27
122 | KNR AT-04 0205-04 | D-07.01.01 | Oznakowanie poziome grubowarstwowe, na gorąco, termoplast - P-13, P-14 | m2 ozn. | 9
123 | KNNR 6 0703-02 | D-07.05.01 | Bariery ochronne stalowe jednostronne U-14a | m | 100
124 | KNNR 6 0703-02 | D-07.05.01 | Przestawienie (od km ~11+632 do km ~11+697, strona lewa) barier ochronnych stalowych - materiał z rozbiórki | m | 65
125 | KNNR 6 0701-03 | D-07.06.02 | Poręcze ochronne U-12a | m | 118
18 |  |  | INWENTARYZACJA POWYKONAWCZA
126 | KNR 2-01 0119-03 | D-01.01.01a | Inwentaryzacja geodezyjna powykonawcza | km | 0.998
WARTOŚĆ NETTO
PODATEK VAT 23%
WARTOŚĆ BRUTTO
Słownie: